## Sheet1
Q - Енергія, Дж | T,S | P, Wt | Q, j | C | ro kg/m3 | h,m | l,m | w,m | m, kg | dt,C
m - Маса, Кг | 1800 | 1540 | 2772000 | 1130 | 2000 | 0.05 | 4 | 1.5 | 600 | 4.0885
С - Теплоємність, Дж/(Кг*С)
dt = Q/(mC)